## Przedmiar
Rodos 6.8.38.2 [L143796]
Przedmiar robót
PRZEBUDOWA POMIESZCZEŃ PRZEDSZKOLA NA POMIESZCZENIA ADMINISTRACYJNE
Nr poz. | Podstawa | Opis robót | Jm | Ilość
1 | 2 | 3 | 4 | 5
PRACE ROZBIÓRKOWE, WYKUCIE STOLARKI OKIENNO-DZWIOWEJ, ROZBIÓRKA ŚCIAN I ŚCIANEK DZIAŁOWYCH. DRZWI I OKNA
1 | KNR 4-01 0354/08 | Wykucie z muru ościeżnic stalowych lub krat okiennych o powierzchni ponad 2m2 | m2 | 10.36
2 | KNR 4-01 0348/06 | Rozebranie ścianek grubości do 15cm z bloczków lub z płyt z betonu komórkowego na zaprawie cementowo-wapiennej i płyt GK | m2 | 28.44
3 | KNR 2-02 1019/07 | Skrzydła drzwiowe płytowe wewnętrzne, wejściowe, fabrycznie wykończone, szklone, wygłuszone | m2 | 14.2
4 | KNR 2-02 1019/07 | Skrzydła drzwiowe płytowe wewnętrzne, wejściowe, fabrycznie wykończone, szklone,EI30 do serwerowni - komplet | m2 | 1.8
5 | KNR 2-02 1019/07 | Skrzydła drzwiowe płytowe wewnętrzne, wejściowe, fabrycznie wykończone, szklone, dwudzielne - przeniesienie istniejących z klatki schodowej | m2 | 2.6
6 | KNR-W 2-02 1026/01 | Ościeżnice drzwiowe zwykłe | m2 | 14.2
7 | KNR-W 2-02 1026/01 | Ościeżnice drzwiowe ei30 | m2 | 1.8
8 | KNR-W 2-02 1026/01 | Ościeżnice drzwiowe istniejące ei30 | m2 | 2.6
9 | KNR 2-02 1001/07 | Okna zespolone, wzmocnione, dwuszybowe budownictwa mieszkaniowego, fabrycznie wykończone, dwudzielne o powierzchni do 2,0m2, Umax=1,1. | m2 | 7.28
10 |  | Demontaż parapetów | kpl. | 2
11 |  | Montaż parapetów z materiałem | kpl. | 4
12 | KNR-W 2-02 2602/01 | Docieplenie ścian budynków metodą lekką ISPO z przyklejeniem styropianu i jednej warstwy siatki (Krotność= 0,29) | m2 | 2.3
13 | KNR 4-01 0108/20 | Wywiezienie gruzu bez względu na rodzaj rozbieranej konstrukcji samochodami samowyładowczymi - na każdy następny 1km ponad 1km | m3 | 3.413
ŚCIANY i SUFITY
14 | KNR 9-09 0401/02 | Ściana szkieletowa grubości 100mm z płyt GKB 12,5mm w systemie Knauf W 111 z okładziną obustronną jednowarstwową płytami gipsowo-kartonowymi, na szkielecie metalowym pojedynczym z wypełnieniem wełną mineralną | m2 | 101.223
15 | KNNR-W 3 0614/05 | Rozebranie okładziny ściennej | m2 | 14.86
16 | KNR 4-01 0304/02 | Uzupełnienie ścianek lub zamurowań otworów w ścianach z bloczków z betonu komórkowego na zaprawie cementowo-wapiennej | m3 | 0.896
17 | KNR 9-09 0407/01 | Okładzina ścienna w systemie Knauf W 611 z płyt gipsowo-kartonowych (suche tynki) typu Knauf GKB 12,5mm | m2 | 14.86
18 | KNR 9-09 0302/01 | Sufit jednowarstwowy na ruszcie pojedynczym w systemie Knauf D 112 z płyt gipsowo-kartonowych na konstrukcji metalowej CD 60/27 | m2 | 3.57
19 | KNP 4 0107.2/02 | Mechaniczne wykucie w murze bruzdy poziomej o wymiarach 1/4 x 1 cegły na zaprawie cementowo-wapiennej - analogia | m | 15
20 | KNNR 2 0801/02 | Tynki zwykłe wewnętrzne kategorii II stropów i podciągów | m2 | 1.329
TYNKI WEWNĘTRZNE I MALOWANIE.
21 | KNR 2-02 0803/03 | Tynki zwykłe kategorii III ścian i słupów wykonywane ręcznie | m2 | 6.2
22 | KNR-W 2-02 1510/03 | Malowanie dwukrotne wewnętrznych podłoży gipsowych z gruntowaniem - sufity | m2 | 239.225
23 | KNR-W 2-02 1510/03 | Malowanie dwukrotne wewnętrznych podłoży gipsowych z gruntowaniem - ściany | m2 | 889.924
24 | KNR 9-21 0101/04 | Ręczne czyszczenie i mycie ścian i sufitów z wyjątkiem drewnianych, w pomieszczeniach o powierzchni ponad 5m2 | m2 | 923.76
POSADZKI
25 | KNR-W 4-01 0818/05 | Zerwanie posadzki z tworzyw sztucznych - klej po wykładzinie (Krotność= 0,5) | m2 | 83.92
26 | KNNR 3 0804/08 | Remont posadzek z płytek terakotowych szkliwionych o wymiarach 30x30cm na kleju - m.in. otwory po kanalizacji z usunięciem podejść. | m2 | 1
27 | KNR 4-04 0504/03 | Rozebranie posadzek z płytek ceramicznych | m2 | 10.65
28 | KNR 2-02u1 1900/03 | Posadzki z płytek terakotowych lub ceramicznych szkliwionych 30x30cm układanych na gotowym i wyrównanym podłożu przy zastosowaniu masy klejącej | m2 | 13.92
29 | KNR 2-02u2 1136/01 | Posadzki z paneli podłogowych | m2 | 79.15
30 | KNR 2-02u2 1136/01 | Posadzki z paneli podłogowych - uzupełnienie listew PCV | m2 | 9
INSTALACJE C.O.
31 | KNR 0-35 0209/05 | Montaż na ścianie grzejników stalowych o wysokości 300-900mm i długości 1000-1400mm z zestwem wsporników, dwupłytowych typu C22, V22 | szt | 4
32 | KNR 0-35 0215/02 | Montaż zaworów grzejnikowych termostatycznych o podwójnej regulacji, prostych lub kątowych z głowicami termostatycznymi o średnicy o średnicy nominalnej 15mm | kpl | 4
33 |  | Podejścia grzejników pod istniejącą instalację. | kpl. | 4
34 | KNR 0-35 0209/05 | Montaż na ścianie grzejników stalowych o wysokości 300-900mm i długości 1000-1400mm z zestwem wsporników, dwupłytowych typu C22, V22 - wykorzystanie dwóch grzejnków istniejących. | szt | 4
35 | KNR 0-35 0215/06 | Montaż zaworów grzejnikowych powrotnych prostych lub kątowych o średnicy nominalnej 15mm | kpl | 4
BALUSTRADA
36 | KNR 2-22 0603/03 | Balustrady z poręczami, poręcz + demontaż istniejącej. (Krotność= 1,2) | m2 | 3.905
INSTALACJA KANALIZACJI SANITARNEJ
37 | KNR 2-15/GEBERIT 0104/01 | Urządzenia sanitarne na elemencie montażowym - ustęp, w tym jeden dla os. niepełnosprawnej | kpl. | 2
38 |  | Podejścia do instalacji istniejących | kpl. | 2
INSTALACJA WODOCIĄGOWA
39 | KNR 2-15w 0137/02 | Baterie umywalkowe lub zmywakowe stojące o śr. nominalnej 15 mm, w tym jedna dla os. niepełnosprawnej | szt. | 4
40 |  | Podejścia do instalacji istniejących wodnych | kpl. | 4
INSTALACJE ELEKTRYCZNE
41 | KNNR 5 0204/05 | Układanie przewodów kabelkowych płaskich o łącznym przekroju żył do 7,5mm2 na podłożu innym niż betonowe | m | 30
42 | KNNR 5 1203/03 | Podłączenie pod zaciski lub bolce przewodów pojedynczych o przekroju do 6mm2 | szt | 24
43 | KNNR 5 0501/01 | Przełożenie i montaż opraw oświetleniowych żarowych zawieszanych istniejących (Krotność= 1,5) | kpl | 4
44 | KNNR 5 0501/01 | Montaż opraw oświetleniowych ściennych nowych do podejść istniejących | kpl | 5
45 | KNNR 5 0308/02 | Przełożenie i montaż gniazd instalacyjnych wtyczkowych ze stykiem ochronnym podtynkowych przelotowych pojedynczych 2-biegunowych do 10A/2,5mm2 (Krotność= 1,5) | szt | 4
46 | KNNR 5 0306/03 | Montaż pod tynkiem w puszce instalacyjnej łącznika świecznikowego - analogia | szt | 6
47 | KNNR 5 0306/03 | Przełożenie w puszce instalacyjnej łącznika świecznikowego (Krotność= 1,5) | szt | 2
48 | KNNR 5 1301/01 | Sprawdzenie i pomiar obwodu elektrycznego 3-fazowego niskiego napięcia | pomiar | 1
49 | KNNR 5 1305/01 | Sprawdzenie samoczynnego wyłączania zasilania - pierwsza próba działania wyłącznika różnicowo-prądowego | próba | 1
50 | KNNR 5 1304/01 | Badania i pomiary instalacji uziemienia ochronnego lub roboczego - pierwszy pomiar | szt | 1
51 |  | Podłączenie kabla do wentylacji w serwerowni | kpl. | 1
INNE
52 | KNP 5 0609.1/02 | Przewody wentylacyjne o przekroju kołowym z blachy aluminiowej grubości do 1mm, o średnicy do 200mm, udział kształtek w całkowitej powierzchni przewodów do 35% | m2 | 1.53
53 |  | Montaż kratek wentylacyjnych | kpl. | 15
54 |  | Montaż pochwytów dla niepełnosprawnych | kpl. | 2